## Sheet1
基本运行信息
警惕重置 | 是/否 | 喇叭电磁阀 | 0 = Deenergized 1 = Energized | 电空制动失效 | 0 = No Air Brake Failure 1 = Air Brake Failure | 反相开关 | 0 =前进 1 =零位 2 = 后退 3 = Undefined
警惕报警 | 是/否 | 喇叭按钮 | 0 = Off 1 = On | GPS系统时间日期 | yyyy-MM-dd hh:mm:ss | 撒沙模式 | 0 =撒沙结束 1 = 手动主机撒沙 2 =手动列车线撒沙 3 =自动撒沙 4 =电空制动撒沙 5 = 自测试撒沙
警惕切除 | 是/否 | 慢速按钮 | 0 = Off 1 = On | GPS UTC 时间 | yyyy-MM-dd hh:mm:ss | 列车管线27 慢速TL27 | 0 = De energized 1 = Energized
自动制动手柄位置 | 制动区/抑制/缓解/其他/紧急 | 导向轴撒砂开关 | 0 = Off 1 = On | GPS 日期时间 | yyyy-MM-dd hh:mm:ss | 机车档位 | 0 =堕转，制动设置，或制动 1 = 1 档 2 = 2 档 3 = 3 档 4 = 4 档 5 = 5 档 6 = 6 档 7 = 7 档 8 = 8 档 9 =关闭 10=Invalid, N/A
单独缓解 | No Bail/Bail | 本地控制电路断路器 | 0 = Off 1 = On | GPS接受机状态 | 0 = Motorola 6 Channel 1 = Sony 3 = Generic NMEA Device 4 = u-blox 11 = Motorola 12 Channel | 列车管线紧急制动 | 0 = Not Applied 1 = Applied
车长阀紧急 | Not Applied/ Applied | 本地重联关闭 | 0 = Off 1 = On | GPS 经度 |  | 报警静音 | 开/关
本务/重联 | 0 =主机 1 =补机 | 锁轴切除 | 0 = Off 1 = On | GPS 纬度 |  | 警惕声音报警 | 开/关
前大灯开关 | 0 = Off 1 = On | 手动撒沙 | 0 = Off 1 = On | 机车运行里程 | xxxxxxxx Miles, 1 Mile | 辅助发电机现场切除 | 开/关
后大灯开关 | 0 = Off 1 = On | 环境温度 | xxx.x Degree , 0.1 Degree | 一致性管理器主控档位 | 0 =堕转 1 = 1 档 2 = 2 档 3 = 3 档 4 = 4 档 5 = 5 档 6 = 6 档 7 = 7 档 8 = 8 档 9 =停机 | 电脑关闭开关 | 开/关
喇叭压力开关 | 0 = Off 1 = On | 降功指示 | 0 = Off 1 = On | 一致性管理器继电器状态 | 0 = Picked Up 1 = Dropped Out | 引擎应用状态 | xxxxxxxx Hours, 1 HR
机车工作模式 | 0 =重置 1 = Ready NP 2 = Crank 3 = Crank Clean Up 4 = Jog Set Up 5 = Jog 6 = Jog Clean Up 7 = Ready P Set 8 = Ready P 9 = Ready P Clean 10 = Motor Set Up 11 = Motor 12 = Motor Clean 13 = Brake Set Up Config 14 = Brake Set Up 15 = Brake Set Up Clean Up 16 = Brake Config 17 = Brake 18 = Brake Clean Up 19 = Self Test Set Up 20 = Self Test 21 = Pre Lube Self Test 22 = Pre Lube Self Test Clean Up 23 = Self Test Clean Up 24 = Self Load Set Up 25 = Self Load 26 = Self Load Clean Up 27 = MMM error 28 = MMM done 32 = Other, N/A | 车号 |  | 一致性管理器状态 | 0 = Reset 1 = Disable 2 = Init 3 = Enable 4 = Run | 电阻制动切除 | 是/否
机车速度 | xxx.x MPH, 0.1 MPH | 自负载开关 | 0 = Off 1 = On | 一致性管理器从控档位 | 0 =堕转 1 = 1 档 2 = 2 档 3 = 3 档 4 = 4 档 5 = 5 档 6 = 6 档 7 = 7 档 8 = 8 档 9 =停机
燃油液位 | xxxxx Gallons | 自负载请求 | 0 = Off 1 = On | 司机按紧急 | 是/否
动力切除继电器状态 | 0 = Off 1 = On | 引擎水温 | xxx.xx Degrees , .01 Degrees
柴油机监控
引擎控制开关 | 0 =移车 1 =发动 2 =隔离 3 =运行 4 =电阻制动 | 滑油入口温度 | xxxx.x Degree , 0.1 Degree | TAC励磁电流 | xxx.x AMPS, 0.1 AMP | MR1 压力 | xxx.x PSI, 0.1 PSI
引擎控制开关慢速 | 0 = Off 1 = On | 柴油机出口水温 | xxx.x Degree F, 0.1 Degree | 第1轴牵引力 | xxxxx LB, 1 LB | LPC 发出惩罚制动指令 | 0 = Apply 1 = Released
引擎控制开关 运行 | 0 = Off 1 = On | 进气总管温度 | xxx.x Degree F, 0.1 Degree | 第2轴牵引力 | xxxxx LB, 1 LB | 最高电机温度 | xxxx Degree , 1 Degree
引擎控制开关启动 | 0 = Off 1 = On | 左增压器前温度 | xxx.x Degree F, 0.1 Degree | 第3轴牵引力 | xxxxx LB, 1 LB | #1散热器风扇低速运行 | xxxxxx, N/A
引擎启动开关 | 0 = Off 1 = On | 右增压器前温度 | xxx.x Degree F, 0.1 Degree | 第4轴牵引力 | xxxxx LB, 1 LB | 风扇1 A相电流 | xxxx.x AMPS, 0.1
引擎停止按钮 | 0 = Off 1 = On | 进气总管压力 | xxx.x PSI, 0.1 PSI | 第5轴牵引力 | xxxxx LB, 1 LB | 风扇1 B相电流 | xxxx.x AMPS, 0.1
风扇反转 | 0 = Off 1 = On | 燃油压力 | xxx.x PSI, 0.1 PSI | 第6轴牵引力 | xxxxx LB, 1 LB | 风扇1 C相电流 | xxxx.x AMPS, 0.1
油箱断路器状态 | 0 = Off 1 = On | 柴油机曲轴箱压力 | xxx.x PSI, 0.1 PSI | 空压机 A 出口温度 | xxx.x Degrees F, 0.1 Degrees | #2散热器风扇低速运行 | xxxxxx, N/A
引擎马力 | xxxx Horsepower, 1 HP | 滑油出口压力 | xxx PSI | 空压机 B 出口温度 | xxx.x Degrees F, 0.1 Degrees | 风扇2 A相电流 | xxxx.x AMPS, 0.1
引擎转速 | xxxx.x Revolutions Per Minute,0.1 RPM | 柴油机机油进口压力 | xxx.x PSI, 0.1 PSI | 空压机 A 出口压力 | xxx.x PSI, 0.1 PSI | 风扇2 B相电流 | xxxx.x AMPS, 0.1
右侧増压器转速 | xxxxx RPM, 1 RPM | 柴油机冷却水进口压力 | xxx.x PSI, 0.1 PSI | 空压机 B 出口压力 | xxx.x PSI, 0.1 PSI | 风扇2 C相电流 | xxxx.x AMPS, 0.1
左侧増压器转速 | xxxxx RPM, 1 RPM | 大气压力 | xx.x PSI, 0.1 PSI | 空压机速度 | xxxxxx, N/A
牵引系统
电池电压 | xxx.xx Volts , 0.01 Volt | 目标均衡风缸压力 | xxx.x PSI, 0.1 PSI | 牵引电机#2 电流 | xxxx.xx Amps, 0.01 Amp | 速度传感器1切除 | False/True
辅助功率 | xxxxx Horsepower, 1 HP | 主发电机电压 | xxxx.xx Volts, 0.01 Volt | 牵引电机#5 电流 | xxxx.xx Amps, 0.01 Amp | 速度传感器2切除 | False/True
制动管风速 | xxx.x CFM, 0.1 CFM | 牵引电机1切除 | False/True | 牵引功效反馈 | xxxxxx Pounds, 1 Pound | 速度传感器3切除 | False/True
制动缸压力 | xxx.x PSI, 0.1 PSI | 牵引电机2切除 | False/True | 牵引电机逆变器1切除 | False/True | 速度传感器4切除 | False/True
制动管压力 | xxx.x PSI, 0.1 PSI | 牵引电机3切除 | False/True | 牵引电机逆变器2切除 | False/True | 速度传感器5切除 | False/True
单独制动阀控制的缸压力 | xxx.x PSI, 0.1 PSI | 牵引电机4切除 | False/True | 牵引电机逆变器3切除 | False/True | 速度传感器6切除 | False/True
均衡风缸压力 | xxx.x PSI, 0.1 PSI | 牵引电机5切除 | False/True | 牵引电机逆变器4切除 | False/True | 牵引功率 | xxxx.xx HP, 1 HP
制动进给阀压力设定 | xxx.x PSI, 0.1 PSI | 牵引电机6切除 | False/True | 牵引电机逆变器5切除 | False/True | 牵引能量 | xxxxxxxx Megawatt-Hours, 1 MWH
主风缸压力 | xxx.x PSI, 0.1 PSI | 牵引发电机电流 | xxxx.xx Amps, 0.01 Amp | 牵引电机逆变器6切除 | False/True
辅助
列车管线5 紧急撒沙 | False/True | 列车管线1慢速使能输入 | 0 = Not Active 1 = Active | 列车管线8 后退方向 | 0 = Not Active 1 = Active | 辅发A相电流有效值 | xxxx.x A RMS, 0.1 ARMS
列车管线16 引擎运转 | False/True | 列车管线18 牵引功效A输入 | 0 = Not Active 1 = Active | 列车管线9 前进方向 | 0 = Not Active 1 = Active | 辅发B相电流有效值 | xxxx.x A RMS, 0.1 ARMS
列车管线6 现场发电机输入 | False/True | 列车线19 牵引功效B 输入 | 0 = Not Active 1 = Active | 母线平均电压 | xxxx.x Volts, 0.1 Volt | 辅发C相电流有效值 | xxxx.x A RMS, 0.1 ARMS
列车管线20 制动警告 | 0 = Not Active 1 = Active | 列车线2 响铃警报输入 | 0 = Not Active 1 = Active | +5伏电压 | xx.x Volts, 0.1 Volt | 蓄电池充电电流 | xxxx.x AMPS, 0.1 AMP
列车管线23 列车管线撒沙 | 0 = Not Active 1 = Active | 列车线22 空气压缩机同步输入 | 0 = Not Active 1 = Active | +15伏电压 | xx.x Volts, 0.1 Volt | TBC A相电流 | xxxx.x AMPS, 0.1 AMP
列车管线10 车轮滑动 | False/True | 列车线24 正常输入 | xx.x Volts , 0.1 Volt | -15伏电压 | xx.x Volts, 0.1 Volt | TBC B相电流 | xxxx.x AMPS, 0.1 AMP
列车管线10 授命的车轮滑动 | 0 = Not Active 1 = Active | 列车管线27制动警告 | 0 = Not Active 1 = Active | 辅发源电压 | xxx.x Volts, 0.1 Volt | TBC C相电流 | xxxx.x AMPS, 0.1 AMP
列车管线12 档位B状态 | 0 = Not Active 1 = Active | 列车管线3 档位D状态 | 0 = Not Active 1 = Active | 辅发电压有效值 | xxx Volts, 1 Volt | TAC电流 | xxxx.x AMPS, 0.1 AMP
列车管线13 正向控制输入 | xxx.x Volts, 0.1 Volt | 列车管线7 档位C状态 | 0 = Not Active 1 = Active | 辅发励磁电流 | xxx.x AMPS, 0.1 AMP
列车管线15 档位A状态 | 0 = Not Active 1 = Active
制动
电阻制动百份比% | xxx %, 0.01 | 电空制动设置 | 0 =客车 1 =货车 2 =切除 3 = Other, N/A | 1轴速度 | xx.x MPH, 0.1 MPH | 可用功率 | xxxx HP, 1 HP
电阻制动档位 | 0 = DB Off, 1 = DB 1, 2 = DB 2, 3 = DB 3, 4 = DB 4, 5 = DB 5, 6 = DB 6, 7 = DB 7, 8 = DB 8, 9 = DB Set Up, 10 = Invalid State, N/A | 紧急制动施加 | 0 = No 1 = Yes | 2轴速度 | xx.x MPH, 0.1 MPH
电控制动设置模式 | 0 =补机 切除4 = 主机切除 5 = Lead Cut In Vacuum 6=主机切入货车 7=主机切入客 8 =其他 | 电阻制动功率控制 | xx.x Volts, 0.1 Volt | 3轴速度 | xx.x MPH, 0.1 MPH
电空制动独立制动施加 | 0 = False, less than or equal to 80% 1 = True, greater than 80%, N/A | 电阻制动设置 | 0 = False 1 = True | 4轴速度 | xx.x MPH, 0.1 MPH
从车独立制动施加 | 0 = Trail 1 = Lead, N/A | 电阻制动启动 | 0 = False 1 = True | 5轴速度 | xx.x MPH, 0.1 MPH
电空制动惩罚制动类型 | 0 = No Penalty 1 = 警惕惩罚 2 =超速惩罚 4 =机车信号 1惩罚 8 =机车信号 2惩罚 9=其他 | 打滑(BP) |  | 6轴速度 | xx.x MPH, 0.1 MPH
版本与累计
故障记录日志 |  | LIG重配置时钟状态 | xxxxx Seconds | 发布的C类报文组数目
发布的C类报文数 |  | 定义的C 类报文数
D类报文的有效客户端数量 |  | 定义的C类报文组数 |  | 协议版本号
司机操作指令